## Head
测试任务名称 | T190424009
设备序列号 | SN180120031
脚本名称 | standard script
脚本类型 | 2D ERI
测试方法 | Resistivity
装置类型 | Dipole-Dipole
电极数 | 20
测点数 | 127
通道数 | 12
迭代次数 | 0
发射波形 | 0+0- Tx
发射频率
工业频率 | 50Hz
电缆布置类型 | Conventional Res Mode
电极间距 | 0.5
天气
风力
温度 | 43.5
纬度 | 0
湿度
创建日期 | 2019-04-24
创建时间 | 16:53
测试日期 | 2019-04-24
测试时间 | 16:53
操作员
质量监督员

## DAT
A(C1) | B(C2) | M(P1) | N(P2) | Stacking | K | I(mA) | V(mV) | R(Ohm) | R0 | SP | R0_RD
2 | 1 | 3 | 4 | 1 | 9.4248 | 250.387 | 2314.4702 | 9.2436 | 87.1186 | -105.0564 | 0%
2 | 1 | 4 | 5 | 1 | 37.6991 | 250.387 | 608.9011 | 2.4318 | 91.6782 | -18.3313 | 0%
2 | 1 | 5 | 6 | 1 | 94.2478 | 250.387 | 189.5281 | 0.75694 | 71.34 | -7.3634 | 0%
2 | 1 | 6 | 7 | 1 | 188.4955 | 250.387 | 118.0823 | 0.4716 | 88.8943 | 82.0913 | 0%
2 | 1 | 7 | 8 | 1 | 329.8672 | 250.387 | 55.9035 | 0.22327 | 73.649 | -67.8789 | 0%
2 | 1 | 8 | 9 | 1 | 527.7875 | 250.1586 | 41.1404 | 0.16446 | 86.7984 | -44.6869 | 0%
3 | 1 | 10 | 12 | 1 | 272.1404 | 246.7838 | 61.493 | 0.24918 | 67.8113 | -8.7054 | 0%
3 | 1 | 12 | 14 | 1 | 505.4035 | 246.7838 | 56.6549 | 0.22957 | 116.027 | 149.5652 | 0%
3 | 1 | 14 | 16 | 1 | 842.3395 | 246.7838 | 42.042 | 0.17036 | 143.5007 | -106.2253 | 0%
3 | 1 | 11 | 13 | 1 | 376.9911 | 246.7838 | 47.6753 | 0.19319 | 72.8297 | 36.9728 | 0%
3 | 1 | 13 | 15 | 1 | 659.7345 | 246.8092 | 57.4025 | 0.23258 | 153.4402 | 33.0561 | 0%
3 | 1 | 15 | 17 | 1 | 1055.575 | 246.8092 | 31.0578 | 0.12584 | 132.8308 | -65.2797 | 0%
3 | 2 | 4 | 5 | 1 | 9.4248 | 279.5335 | 2004.5328 | 7.171 | 67.585 | -18.1397 | 0%
3 | 2 | 5 | 6 | 1 | 37.6991 | 279.5335 | 424.2882 | 1.5178 | 57.2214 | -7.6168 | 0%
3 | 2 | 6 | 7 | 1 | 94.2478 | 279.5335 | 218.1048 | 0.78025 | 73.5364 | 80.8036 | 0%
3 | 2 | 7 | 8 | 1 | 188.4955 | 279.5335 | 92.7772 | 0.3319 | 62.5617 | -65.9373 | 0%
3 | 2 | 8 | 9 | 1 | 329.8672 | 279.5335 | 62.5407 | 0.22373 | 73.802 | -45.443 | 0%
3 | 2 | 9 | 10 | 1 | 527.7875 | 279.6562 | 39.6203 | 0.14167 | 74.7742 | 19.7974 | 0%
4 | 1 | 17 | 20 | 1 | 689.754 | 205.7628 | 43.8511 | 0.21311 | 146.9967 | 167.6056 | 0%
4 | 2 | 11 | 13 | 1 | 272.1404 | 220.7373 | 61.8677 | 0.28028 | 76.2748 | 35.9962 | 0%
4 | 2 | 13 | 15 | 1 | 505.4035 | 220.7373 | 71.5213 | 0.32401 | 163.7562 | 32.8993 | 0%
4 | 2 | 15 | 17 | 1 | 842.3395 | 220.7373 | 37.0751 | 0.16796 | 141.4797 | -64.7841 | 0%
4 | 2 | 12 | 14 | 1 | 376.9911 | 220.7373 | 71.2802 | 0.32292 | 121.7374 | 148.6395 | 0%
4 | 2 | 14 | 16 | 1 | 659.7345 | 220.9157 | 51.5736 | 0.23345 | 154.0175 | -104.7248 | 0%
4 | 2 | 16 | 18 | 1 | 1055.575 | 220.9157 | 29.7141 | 0.1345 | 141.9793 | 288.0188 | 0%
4 | 3 | 5 | 6 | 1 | 9.4248 | 236.1199 | 1516.9723 | 6.4246 | 60.5503 | -7.8074 | 0%
4 | 3 | 6 | 7 | 1 | 37.6991 | 236.1199 | 515.2446 | 2.1821 | 82.2644 | 79.5299 | 0%
4 | 3 | 7 | 8 | 1 | 94.2478 | 236.1199 | 179.3489 | 0.75957 | 71.5875 | -63.9324 | 0%
4 | 3 | 8 | 9 | 1 | 188.4955 | 236.1199 | 105.4745 | 0.4467 | 84.2007 | -46.5815 | 0%
4 | 3 | 9 | 10 | 1 | 329.8672 | 236.1199 | 61.2711 | 0.25949 | 85.5976 | 20.3043 | 0%
4 | 3 | 10 | 11 | 1 | 527.7875 | 235.9802 | 34.0705 | 0.14438 | 76.2011 | -8.6911 | 0%
5 | 3 | 12 | 14 | 1 | 272.1404 | 263.3957 | 104.3902 | 0.39632 | 107.856 | 147.9173 | 0%
5 | 3 | 14 | 16 | 1 | 505.4035 | 263.3957 | 72.6238 | 0.27572 | 139.3506 | -104.1534 | 0%
5 | 3 | 16 | 18 | 1 | 842.3395 | 263.3957 | 40.1801 | 0.15255 | 128.4958 | 286.3494 | 0%
5 | 3 | 13 | 15 | 1 | 376.9911 | 263.3957 | 102.4885 | 0.3891 | 146.6891 | 32.8875 | 0%
5 | 3 | 15 | 17 | 1 | 659.7345 | 263.277 | 51.4298 | 0.19534 | 128.8756 | -64.3277 | 0%
5 | 3 | 17 | 19 | 1 | 1055.575 | 263.277 | 33.8108 | 0.12842 | 135.56 | 91.5768 | 0%
5 | 4 | 6 | 7 | 1 | 9.4248 | 230.2513 | 1339.1575 | 5.8161 | 54.8152 | 78.7663 | 0%
5 | 4 | 7 | 8 | 1 | 37.6991 | 230.2513 | 307.1902 | 1.3342 | 50.2963 | -62.3934 | 0%
5 | 4 | 8 | 9 | 1 | 94.2478 | 230.2513 | 143.6365 | 0.62382 | 58.7941 | -47.6111 | 0%
5 | 4 | 9 | 10 | 1 | 188.4955 | 230.2513 | 75.2124 | 0.32665 | 61.5728 | 20.7563 | 0%
5 | 4 | 10 | 11 | 1 | 329.8672 | 230.2513 | 39.6275 | 0.17211 | 56.7719 | -8.4577 | 0%
5 | 4 | 11 | 12 | 1 | 527.7875 | 229.8029 | 23.3926 | 0.10179 | 53.7258 | -0.80186 | 0%
6 | 4 | 13 | 15 | 1 | 272.1404 | 221.5002 | 91.8096 | 0.41449 | 112.7995 | 32.606 | 0%
6 | 4 | 15 | 17 | 1 | 505.4035 | 221.5002 | 43.9595 | 0.19846 | 100.3038 | -64.0984 | 0%
6 | 4 | 17 | 19 | 1 | 842.3395 | 221.5002 | 27.6797 | 0.12497 | 105.2625 | 90.9719 | 0%
6 | 4 | 14 | 16 | 1 | 376.9911 | 221.5002 | 63.1944 | 0.2853 | 107.5563 | -103.5052 | 0%
6 | 4 | 16 | 18 | 1 | 659.7345 | 221.3952 | 33.4183 | 0.15094 | 99.5831 | 284.1658 | 0%
6 | 4 | 18 | 20 | 1 | 1055.575 | 221.3952 | 21.7102 | 0.098061 | 103.5107 | -158.1613 | 0%
6 | 5 | 7 | 8 | 1 | 9.4248 | 264.8432 | 1118.1531 | 4.2219 | 39.7909 | -60.2632 | 0%
6 | 5 | 8 | 9 | 1 | 37.6991 | 264.8432 | 330.668 | 1.2485 | 47.069 | -48.664 | 0%
6 | 5 | 9 | 10 | 1 | 94.2478 | 264.8432 | 139.9986 | 0.52861 | 49.8203 | 21.1774 | 0%
6 | 5 | 10 | 11 | 1 | 188.4955 | 264.8432 | 66.922 | 0.25268 | 47.6301 | -8.2883 | 0%
6 | 5 | 11 | 12 | 1 | 329.8672 | 264.8432 | 35.7445 | 0.13497 | 44.5204 | -1.1542 | 0%
6 | 5 | 12 | 13 | 1 | 527.7875 | 264.6664 | 27.2138 | 0.10282 | 54.2687 | 35.573 | 0%
7 | 5 | 14 | 16 | 1 | 272.1404 | 180.6576 | 77.1838 | 0.42724 | 116.2687 | -102.9175 | 0%
7 | 5 | 16 | 18 | 1 | 505.4035 | 180.6576 | 38.4302 | 0.21272 | 107.5114 | 282.875 | 0%
7 | 5 | 18 | 20 | 1 | 842.3395 | 180.6576 | 23.4196 | 0.12964 | 109.1969 | -157.5444 | 0%
7 | 5 | 15 | 17 | 1 | 376.9911 | 180.6576 | 51.9521 | 0.28757 | 108.4122 | -63.813 | 0%
7 | 5 | 17 | 19 | 1 | 659.7345 | 181.0565 | 30.8238 | 0.17024 | 112.3159 | 90.0713 | 0%
7 | 6 | 8 | 9 | 1 | 9.4248 | 184.152 | 1165.9736 | 6.3316 | 59.6738 | -49.3308 | 0%
7 | 6 | 9 | 10 | 1 | 37.6991 | 184.152 | 301.6604 | 1.6381 | 61.7551 | 21.6024 | 0%
7 | 6 | 10 | 11 | 1 | 94.2478 | 184.152 | 120.2061 | 0.65275 | 61.5207 | -8.1798 | 0%
7 | 6 | 11 | 12 | 1 | 188.4955 | 184.152 | 56.0869 | 0.30457 | 57.4099 | -1.4445 | 0%
7 | 6 | 12 | 13 | 1 | 329.8672 | 184.152 | 38.2041 | 0.20746 | 68.4341 | 35.5331 | 0%
7 | 6 | 13 | 14 | 1 | 527.7875 | 184.0613 | 47.7535 | 0.25944 | 136.9309 | 110.4635 | 0%
8 | 6 | 15 | 17 | 1 | 272.1404 | 267.7663 | 99.1464 | 0.37027 | 100.766 | -63.4079 | 0%
8 | 6 | 17 | 19 | 1 | 505.4035 | 267.7663 | 56.6609 | 0.21161 | 106.9464 | 89.7356 | 0%
8 | 6 | 16 | 18 | 1 | 376.9911 | 267.7663 | 71.4008 | 0.26665 | 100.5259 | 281.4463 | 0%
8 | 6 | 18 | 20 | 1 | 659.7345 | 267.7663 | 42.3477 | 0.15815 | 104.3382 | -156.7039 | 0%
8 | 7 | 9 | 10 | 1 | 9.4248 | 193.7751 | 817.9846 | 4.2213 | 39.7849 | 22.0513 | 0%
8 | 7 | 10 | 11 | 1 | 37.6991 | 193.7751 | 222.1709 | 1.1465 | 43.2236 | -8.0667 | 0%
8 | 7 | 11 | 12 | 1 | 94.2478 | 193.7751 | 83.5256 | 0.43104 | 40.6249 | -1.7425 | 0%
8 | 7 | 12 | 13 | 1 | 188.4955 | 193.7751 | 48.3315 | 0.24942 | 47.0147 | 35.5865 | 0%
8 | 7 | 13 | 14 | 1 | 329.8672 | 193.7751 | 55.7888 | 0.28791 | 94.9703 | 110.3851 | 0%
8 | 7 | 14 | 15 | 1 | 527.7875 | 193.5146 | 33.3543 | 0.17236 | 90.9697 | -77.5471 | 0%
9 | 7 | 16 | 18 | 1 | 272.1404 | 191.3643 | 62.9203 | 0.3288 | 89.4793 | 280.5039 | 0%
9 | 7 | 18 | 20 | 1 | 505.4035 | 191.3643 | 36.1399 | 0.18885 | 95.4474 | -156.2575 | 0%
9 | 7 | 17 | 19 | 1 | 376.9911 | 191.3643 | 49.0088 | 0.2561 | 96.5481 | 89.3517 | 0%
9 | 8 | 10 | 11 | 1 | 9.4248 | 298.7924 | 1452.6233 | 4.8616 | 45.8199 | -7.8924 | 0%
9 | 8 | 11 | 12 | 1 | 37.6991 | 298.7924 | 357.2762 | 1.1957 | 45.0781 | -1.9229 | 0%
9 | 8 | 12 | 13 | 1 | 94.2478 | 298.7924 | 147.8302 | 0.49476 | 46.6299 | 35.5282 | 0%
9 | 8 | 13 | 14 | 1 | 188.4955 | 298.7924 | 145.3118 | 0.48633 | 91.6711 | 109.938 | 0%
9 | 8 | 14 | 15 | 1 | 329.8672 | 298.7924 | 82.1472 | 0.27493 | 90.6906 | -77.2317 | 0%
9 | 8 | 15 | 16 | 1 | 527.7875 | 298.7982 | 54.2613 | 0.1816 | 95.8454 | -23.9848 | 0%
10 | 8 | 17 | 19 | 1 | 272.1404 | 243.1645 | 73.2917 | 0.30141 | 82.0252 | 88.698 | 0%
10 | 8 | 18 | 20 | 1 | 376.9911 | 243.1645 | 52.3786 | 0.2154 | 81.2054 | -155.7921 | 0%
10 | 9 | 11 | 12 | 1 | 9.4248 | 255.1122 | 1236.9657 | 4.8487 | 45.6981 | -2.2684 | 0%
10 | 9 | 12 | 13 | 1 | 37.6991 | 255.1122 | 296.0904 | 1.1606 | 43.7547 | 35.1775 | 0%
10 | 9 | 13 | 14 | 1 | 94.2478 | 255.1122 | 177.2518 | 0.6948 | 65.4833 | 109.343 | 0%
10 | 9 | 14 | 15 | 1 | 188.4955 | 255.1122 | 85.8777 | 0.33663 | 63.4527 | -77.1504 | 0%
10 | 9 | 15 | 16 | 1 | 329.8672 | 255.1122 | 53.1039 | 0.20816 | 68.6648 | -23.981 | 0%
10 | 9 | 16 | 17 | 1 | 527.7875 | 254.6469 | 28.5071 | 0.11195 | 59.0846 | -39.2853 | 0%
11 | 9 | 18 | 20 | 1 | 272.1404 | 189.1163 | 42.848 | 0.22657 | 61.6587 | -155.4222 | 0%
11 | 10 | 12 | 13 | 1 | 9.4248 | 173.3498 | 873.7283 | 5.0403 | 47.5033 | 34.9814 | 0%
11 | 10 | 13 | 14 | 1 | 37.6991 | 173.3498 | 262.6929 | 1.5154 | 57.1289 | 108.8124 | 0%
11 | 10 | 14 | 15 | 1 | 94.2478 | 173.3498 | 92.2457 | 0.53214 | 50.1526 | -76.8611 | 0%
11 | 10 | 15 | 16 | 1 | 188.4955 | 173.3498 | 49.1122 | 0.28331 | 53.4032 | -23.9485 | 0%
11 | 10 | 16 | 17 | 1 | 329.8672 | 173.3498 | 23.9569 | 0.1382 | 45.5876 | -39.2928 | 0%
11 | 10 | 17 | 18 | 1 | 527.7875 | 172.5164 | 19.4478 | 0.11273 | 59.4975 | 316.9434 | 0%
12 | 11 | 13 | 14 | 1 | 9.4248 | 189.6286 | 1205.9523 | 6.3595 | 59.9374 | 108.5121 | 0%
12 | 11 | 14 | 15 | 1 | 37.6991 | 189.6286 | 273.039 | 1.4399 | 54.2815 | -76.6724 | 0%
12 | 11 | 15 | 16 | 1 | 94.2478 | 189.6286 | 113.0794 | 0.59632 | 56.2019 | -23.9361 | 0%
12 | 11 | 16 | 17 | 1 | 188.4955 | 189.6286 | 46.731 | 0.24643 | 46.4518 | -39.2635 | 0%
12 | 11 | 17 | 18 | 1 | 329.8672 | 189.6286 | 33.6043 | 0.17721 | 58.4562 | 316.7431 | 0%
12 | 11 | 18 | 19 | 1 | 527.7875 | 187.5789 | 17.6769 | 0.094237 | 49.7371 | -228.5547 | 0%
13 | 12 | 14 | 15 | 1 | 9.4248 | 310.8963 | 1798.4899 | 5.7849 | 54.521 | -76.4981 | 0%
13 | 12 | 15 | 16 | 1 | 37.6991 | 310.8963 | 522.8213 | 1.6817 | 63.397 | -23.9457 | 0%
13 | 12 | 16 | 17 | 1 | 94.2478 | 310.8963 | 178.8912 | 0.57541 | 54.2306 | -39.2676 | 0%
13 | 12 | 17 | 18 | 1 | 188.4955 | 310.8963 | 112.4828 | 0.3618 | 68.198 | 316.1148 | 0%
13 | 12 | 18 | 19 | 1 | 329.8672 | 310.8963 | 52.5465 | 0.16902 | 55.7529 | -228.414 | 0%
13 | 12 | 19 | 20 | 1 | 527.7875 | 311.0103 | 41.0891 | 0.13212 | 69.7287 | 73.6436 | 0%
14 | 13 | 15 | 16 | 1 | 9.4248 | 323.9527 | 2787.1643 | 8.6036 | 81.0872 | -24.1387 | 0%
14 | 13 | 16 | 17 | 1 | 37.6991 | 323.9527 | 651.8705 | 2.0122 | 75.8597 | -39.3181 | 0%
14 | 13 | 17 | 18 | 1 | 94.2478 | 323.9527 | 331.3062 | 1.0227 | 96.3872 | 315.4704 | 0%
14 | 13 | 18 | 19 | 1 | 188.4955 | 323.9527 | 135.6334 | 0.41868 | 78.9198 | -228.1776 | 0%
14 | 13 | 19 | 20 | 1 | 329.8672 | 323.9527 | 98.173 | 0.30305 | 99.9654 | 73.666 | 0%
15 | 14 | 16 | 17 | 1 | 9.4248 | 350.223 | 2132.2671 | 6.0883 | 57.381 | -39.1901 | 0%
15 | 14 | 17 | 18 | 1 | 37.6991 | 350.223 | 711.7058 | 2.0322 | 76.6103 | 315.1767 | 0%
15 | 14 | 18 | 19 | 1 | 94.2478 | 350.223 | 228.5162 | 0.65249 | 61.4955 | -227.8479 | 0%
15 | 14 | 19 | 20 | 1 | 188.4955 | 350.223 | 147.321 | 0.42065 | 79.2905 | 73.6173 | 0%
16 | 15 | 17 | 18 | 1 | 9.4248 | 375.0973 | 2686.4194 | 7.1619 | 67.4996 | 314.715 | 0%
16 | 15 | 18 | 19 | 1 | 37.6991 | 375.0973 | 544.5974 | 1.4519 | 54.7347 | -227.8245 | 0%
16 | 15 | 19 | 20 | 1 | 94.2478 | 375.0973 | 288.7733 | 0.76986 | 72.5579 | 73.4778 | 0%
17 | 16 | 18 | 19 | 1 | 9.4248 | 302.9349 | 1360.6798 | 4.4917 | 42.3329 | -227.8453 | 0%
17 | 16 | 19 | 20 | 1 | 37.6991 | 302.9349 | 440.5398 | 1.4542 | 54.8235 | 73.3515 | 0%
18 | 17 | 19 | 20 | 1 | 9.4248 | 356.2962 | 2288.1787 | 6.4221 | 60.5271 | 73.0964 | 0%

## GR
Electrode ID | Test date | Test time | P1 Rg(Ω) | Status | P2 Rg(Ω) | Status
1
2
3
4
5
6
7
8
9
10
11
12
13
14
15
16
17
18
19
20

## cleanData (hidden)
A | B | M | N | Midpoint | Pseudodepth | R0
0.5 | 0 | 1 | 1.5 | 0.75 | 1 | 87.1186
0.5 | 0 | 1.5 | 2 | 1 | 2 | 91.6782
0.5 | 0 | 2 | 2.5 | 1.25 | 3 | 71.34
0.5 | 0 | 2.5 | 3 | 1.5 | 4 | 88.8943
0.5 | 0 | 3 | 3.5 | 1.75 | 5 | 73.649
0.5 | 0 | 3.5 | 4 | 2 | 6 | 86.7984
1 | 0 | 4.5 | 5.5 | 2.75 | 7 | 67.8113
1 | 0 | 5.5 | 6.5 | 3.25 | 9 | 116.027
1 | 0 | 6.5 | 7.5 | 3.75 | 11 | 143.5007
1 | 0 | 5 | 6 | 3 | 8 | 72.8297
1 | 0 | 6 | 7 | 3.5 | 10 | 153.4402
1 | 0 | 7 | 8 | 4 | 12 | 132.8308
1 | 0.5 | 1.5 | 2 | 1.25 | 1 | 67.585
1 | 0.5 | 2 | 2.5 | 1.5 | 2 | 57.2214
1 | 0.5 | 2.5 | 3 | 1.75 | 3 | 73.5364
1 | 0.5 | 3 | 3.5 | 2 | 4 | 62.5617
1 | 0.5 | 3.5 | 4 | 2.25 | 5 | 73.802
1 | 0.5 | 4 | 4.5 | 2.5 | 6 | 74.7742
1.5 | 0 | 8 | 9.5 | 4.75 | 13 | 146.9967
1.5 | 0.5 | 5 | 6 | 3.25 | 7 | 76.2748
1.5 | 0.5 | 6 | 7 | 3.75 | 9 | 163.7562
1.5 | 0.5 | 7 | 8 | 4.25 | 11 | 141.4797
1.5 | 0.5 | 5.5 | 6.5 | 3.5 | 8 | 121.7374
1.5 | 0.5 | 6.5 | 7.5 | 4 | 10 | 154.0175
1.5 | 0.5 | 7.5 | 8.5 | 4.5 | 12 | 141.9793
1.5 | 1 | 2 | 2.5 | 1.75 | 1 | 60.5503
1.5 | 1 | 2.5 | 3 | 2 | 2 | 82.2644
1.5 | 1 | 3 | 3.5 | 2.25 | 3 | 71.5875
1.5 | 1 | 3.5 | 4 | 2.5 | 4 | 84.2007
1.5 | 1 | 4 | 4.5 | 2.75 | 5 | 85.5976
1.5 | 1 | 4.5 | 5 | 3 | 6 | 76.2011
2 | 1 | 5.5 | 6.5 | 3.75 | 7 | 107.856
2 | 1 | 6.5 | 7.5 | 4.25 | 9 | 139.3506
2 | 1 | 7.5 | 8.5 | 4.75 | 11 | 128.4958
2 | 1 | 6 | 7 | 4 | 8 | 146.6891
2 | 1 | 7 | 8 | 4.5 | 10 | 128.8756
2 | 1 | 8 | 9 | 5 | 12 | 135.56
2 | 1.5 | 2.5 | 3 | 2.25 | 1 | 54.8152
2 | 1.5 | 3 | 3.5 | 2.5 | 2 | 50.2963
2 | 1.5 | 3.5 | 4 | 2.75 | 3 | 58.7941
2 | 1.5 | 4 | 4.5 | 3 | 4 | 61.5728
2 | 1.5 | 4.5 | 5 | 3.25 | 5 | 56.7719
2 | 1.5 | 5 | 5.5 | 3.5 | 6 | 53.7258
2.5 | 1.5 | 6 | 7 | 4.25 | 7 | 112.7995
2.5 | 1.5 | 7 | 8 | 4.75 | 9 | 100.3038
2.5 | 1.5 | 8 | 9 | 5.25 | 11 | 105.2625
2.5 | 1.5 | 6.5 | 7.5 | 4.5 | 8 | 107.5563
2.5 | 1.5 | 7.5 | 8.5 | 5 | 10 | 99.5831
2.5 | 1.5 | 8.5 | 9.5 | 5.5 | 12 | 103.5107
2.5 | 2 | 3 | 3.5 | 2.75 | 1 | 39.7909
2.5 | 2 | 3.5 | 4 | 3 | 2 | 47.069
2.5 | 2 | 4 | 4.5 | 3.25 | 3 | 49.8203
2.5 | 2 | 4.5 | 5 | 3.5 | 4 | 47.6301
2.5 | 2 | 5 | 5.5 | 3.75 | 5 | 44.5204
2.5 | 2 | 5.5 | 6 | 4 | 6 | 54.2687
3 | 2 | 6.5 | 7.5 | 4.75 | 7 | 116.2687
3 | 2 | 7.5 | 8.5 | 5.25 | 9 | 107.5114
3 | 2 | 8.5 | 9.5 | 5.75 | 11 | 109.1969
3 | 2 | 7 | 8 | 5 | 8 | 108.4122
3 | 2 | 8 | 9 | 5.5 | 10 | 112.3159
3 | 2.5 | 3.5 | 4 | 3.25 | 1 | 59.6738
3 | 2.5 | 4 | 4.5 | 3.5 | 2 | 61.7551
3 | 2.5 | 4.5 | 5 | 3.75 | 3 | 61.5207
3 | 2.5 | 5 | 5.5 | 4 | 4 | 57.4099
3 | 2.5 | 5.5 | 6 | 4.25 | 5 | 68.4341
3 | 2.5 | 6 | 6.5 | 4.5 | 6 | 136.9309
3.5 | 2.5 | 7 | 8 | 5.25 | 7 | 100.766
3.5 | 2.5 | 8 | 9 | 5.75 | 9 | 106.9464
3.5 | 2.5 | 7.5 | 8.5 | 5.5 | 8 | 100.5259
3.5 | 2.5 | 8.5 | 9.5 | 6 | 10 | 104.3382
3.5 | 3 | 4 | 4.5 | 3.75 | 1 | 39.7849
3.5 | 3 | 4.5 | 5 | 4 | 2 | 43.2236
3.5 | 3 | 5 | 5.5 | 4.25 | 3 | 40.6249
3.5 | 3 | 5.5 | 6 | 4.5 | 4 | 47.0147
3.5 | 3 | 6 | 6.5 | 4.75 | 5 | 94.9703
3.5 | 3 | 6.5 | 7 | 5 | 6 | 90.9697
4 | 3 | 7.5 | 8.5 | 5.75 | 7 | 89.4793
4 | 3 | 8.5 | 9.5 | 6.25 | 9 | 95.4474
4 | 3 | 8 | 9 | 6 | 8 | 96.5481
4 | 3.5 | 4.5 | 5 | 4.25 | 1 | 45.8199
4 | 3.5 | 5 | 5.5 | 4.5 | 2 | 45.0781
4 | 3.5 | 5.5 | 6 | 4.75 | 3 | 46.6299
4 | 3.5 | 6 | 6.5 | 5 | 4 | 91.6711
4 | 3.5 | 6.5 | 7 | 5.25 | 5 | 90.6906
4 | 3.5 | 7 | 7.5 | 5.5 | 6 | 95.8454
4.5 | 3.5 | 8 | 9 | 6.25 | 7 | 82.0252
4.5 | 3.5 | 8.5 | 9.5 | 6.5 | 8 | 81.2054
4.5 | 4 | 5 | 5.5 | 4.75 | 1 | 45.6981
4.5 | 4 | 5.5 | 6 | 5 | 2 | 43.7547
4.5 | 4 | 6 | 6.5 | 5.25 | 3 | 65.4833
4.5 | 4 | 6.5 | 7 | 5.5 | 4 | 63.4527
4.5 | 4 | 7 | 7.5 | 5.75 | 5 | 68.6648
4.5 | 4 | 7.5 | 8 | 6 | 6 | 59.0846
5 | 4 | 8.5 | 9.5 | 6.75 | 7 | 61.6587
5 | 4.5 | 5.5 | 6 | 5.25 | 1 | 47.5033
5 | 4.5 | 6 | 6.5 | 5.5 | 2 | 57.1289
5 | 4.5 | 6.5 | 7 | 5.75 | 3 | 50.1526
5 | 4.5 | 7 | 7.5 | 6 | 4 | 53.4032
5 | 4.5 | 7.5 | 8 | 6.25 | 5 | 45.5876
5 | 4.5 | 8 | 8.5 | 6.5 | 6 | 59.4975
5.5 | 5 | 6 | 6.5 | 5.75 | 1 | 59.9374
5.5 | 5 | 6.5 | 7 | 6 | 2 | 54.2815
5.5 | 5 | 7 | 7.5 | 6.25 | 3 | 56.2019
5.5 | 5 | 7.5 | 8 | 6.5 | 4 | 46.4518
5.5 | 5 | 8 | 8.5 | 6.75 | 5 | 58.4562
5.5 | 5 | 8.5 | 9 | 7 | 6 | 49.7371
6 | 5.5 | 6.5 | 7 | 6.25 | 1 | 54.521
6 | 5.5 | 7 | 7.5 | 6.5 | 2 | 63.397
6 | 5.5 | 7.5 | 8 | 6.75 | 3 | 54.2306
6 | 5.5 | 8 | 8.5 | 7 | 4 | 68.198
6 | 5.5 | 8.5 | 9 | 7.25 | 5 | 55.7529
6 | 5.5 | 9 | 9.5 | 7.5 | 6 | 69.7287
6.5 | 6 | 7 | 7.5 | 6.75 | 1 | 81.0872
6.5 | 6 | 7.5 | 8 | 7 | 2 | 75.8597
6.5 | 6 | 8 | 8.5 | 7.25 | 3 | 96.3872
6.5 | 6 | 8.5 | 9 | 7.5 | 4 | 78.9198
6.5 | 6 | 9 | 9.5 | 7.75 | 5 | 99.9654
7 | 6.5 | 7.5 | 8 | 7.25 | 1 | 57.381
7 | 6.5 | 8 | 8.5 | 7.5 | 2 | 76.6103
7 | 6.5 | 8.5 | 9 | 7.75 | 3 | 61.4955
7 | 6.5 | 9 | 9.5 | 8 | 4 | 79.2905
7.5 | 7 | 8 | 8.5 | 7.75 | 1 | 67.4996
7.5 | 7 | 8.5 | 9 | 8 | 2 | 54.7347
7.5 | 7 | 9 | 9.5 | 8.25 | 3 | 72.5579
8 | 7.5 | 8.5 | 9 | 8.25 | 1 | 42.3329
8 | 7.5 | 9 | 9.5 | 8.5 | 2 | 54.8235
8.5 | 8 | 9 | 9.5 | 8.75 | 1 | 60.5271