## Head
测试任务名称 | T190424015
设备序列号 | SN180120031
脚本名称 | standard script
脚本类型 | 2D ERI
测试方法 | Resistivity
装置类型 | Wenner(alpha)
电极数 | 20
测点数 | 57
通道数 | 12
迭代次数 | 0
发射波形 | 0+0- Tx
发射频率
工业频率 | 50Hz
电缆布置类型 | Conventional Res Mode
电极间距 | 0.5
天气
风力
温度 | 46.31
纬度 | 0
湿度
创建日期 | 2019-04-24
创建时间 | 17:10
测试日期 | 2019-04-24
测试时间 | 17:10
操作员
质量监督员

## DAT
A(C1) | B(C2) | M(P1) | N(P2) | Stacking | K | I(mA) | V(mV) | R(Ohm) | R0 | SP | R0_RD
1 | 4 | 2 | 3 | 1 | 3.1416 | 205.1878 | 5038.439 | 24.5553 | 77.1426 | 21.131 | 0%
1 | 7 | 3 | 5 | 1 | 6.2832 | 167.5684 | 2588.7832 | 15.4491 | 97.0696 | -175.3573 | 0%
1 | 10 | 4 | 7 | 1 | 9.4248 | 209.5873 | 1992.5961 | 9.5072 | 89.6036 | -47.1431 | 0%
1 | 13 | 5 | 9 | 1 | 12.5664 | 260.3799 | 2048.4475 | 7.8671 | 98.8615 | -35.7394 | 0%
1 | 16 | 6 | 11 | 1 | 15.708 | 249.1968 | 1470.174 | 5.8997 | 92.6715 | -44.8573 | 0%
1 | 19 | 7 | 13 | 1 | 18.8496 | 268.739 | 1294.7468 | 4.8179 | 90.8145 | -173.5229 | 0%
2 | 5 | 3 | 4 | 1 | 3.1416 | 249.2333 | 6733.667 | 27.0175 | 84.8781 | -360.3801 | 0%
2 | 8 | 4 | 6 | 1 | 6.2832 | 257.4613 | 3109.8616 | 12.0789 | 75.8943 | 150.8472 | 0%
2 | 11 | 5 | 8 | 1 | 9.4248 | 174.1403 | 1512.8506 | 8.6875 | 81.8781 | -199.7472 | 0%
2 | 14 | 6 | 10 | 1 | 12.5664 | 251.8126 | 1874.8322 | 7.4453 | 93.561 | -321.7155 | 0%
2 | 17 | 7 | 12 | 1 | 15.708 | 247.487 | 1328.5907 | 5.3683 | 84.3255 | 2.2739 | 0%
2 | 20 | 8 | 14 | 1 | 18.8496 | 289.9745 | 1567.4141 | 5.4054 | 101.8885 | 321.3935 | 0%
3 | 6 | 4 | 5 | 1 | 3.1416 | 256.5776 | 5472.8745 | 21.3303 | 67.0111 | -132.2181 | 0%
3 | 9 | 5 | 7 | 1 | 6.2832 | 272.1916 | 3085.2024 | 11.3347 | 71.2178 | 199.0464 | 0%
3 | 12 | 6 | 9 | 1 | 9.4248 | 254.0493 | 2314.8184 | 9.1117 | 85.8757 | -123.1017 | 0%
3 | 15 | 7 | 11 | 1 | 12.5664 | 308.92 | 1976.1594 | 6.397 | 80.387 | -322.895 | 0%
3 | 18 | 8 | 13 | 1 | 15.708 | 326.2164 | 1717.4137 | 5.2646 | 82.6969 | 85.5969 | 0%
4 | 7 | 5 | 6 | 1 | 3.1416 | 160.1144 | 2730.6428 | 17.0543 | 53.5777 | -202.3976 | 0%
4 | 10 | 6 | 8 | 1 | 6.2832 | 195.7735 | 2246.7021 | 11.476 | 72.106 | 177.9383 | 0%
4 | 13 | 7 | 10 | 1 | 9.4248 | 240.715 | 2111.0947 | 8.7701 | 82.6563 | -600.5956 | 0%
4 | 16 | 8 | 12 | 1 | 12.5664 | 230.7053 | 1417.6096 | 6.1447 | 77.2163 | -123.6587 | 0%
4 | 19 | 9 | 14 | 1 | 15.708 | 247.1583 | 1504.0549 | 6.0854 | 95.5891 | 330.0356 | 0%
5 | 8 | 6 | 7 | 1 | 3.1416 | 263.5891 | 5355.8936 | 20.3191 | 63.8343 | 171.1489 | 0%
5 | 11 | 7 | 9 | 1 | 6.2832 | 175.2451 | 1804.5292 | 10.2972 | 64.6991 | -155.7618 | 0%
5 | 14 | 8 | 11 | 1 | 9.4248 | 254.5689 | 1953.2871 | 7.6729 | 72.3156 | -158.0773 | 0%
5 | 17 | 9 | 13 | 1 | 12.5664 | 249.8918 | 1469.532 | 5.8807 | 73.8987 | 23.1721 | 0%
5 | 20 | 10 | 15 | 1 | 15.708 | 293.2343 | 1883.2792 | 6.4224 | 100.8834 | 297.5544 | 0%
6 | 9 | 7 | 8 | 1 | 3.1416 | 267.1722 | 3878.4641 | 14.5167 | 45.6056 | -304.8997 | 0%
6 | 12 | 8 | 10 | 1 | 6.2832 | 248.1187 | 2512.3503 | 10.1256 | 63.621 | 18.2012 | 0%
6 | 15 | 9 | 12 | 1 | 9.4248 | 298.8809 | 1997.5334 | 6.6834 | 62.9893 | -124.2103 | 0%
6 | 18 | 10 | 14 | 1 | 12.5664 | 315.0817 | 2078.8091 | 6.5977 | 82.9089 | 307.0908 | 0%
7 | 10 | 8 | 9 | 1 | 3.1416 | 163.8098 | 2892.9358 | 17.6603 | 55.4816 | -188.6501 | 0%
7 | 13 | 9 | 11 | 1 | 6.2832 | 194.2 | 1930.3035 | 9.9398 | 62.4534 | 69.0762 | 0%
7 | 16 | 10 | 13 | 1 | 9.4248 | 187.4438 | 1263.3403 | 6.7398 | 63.5215 | 129.4559 | 0%
7 | 19 | 11 | 15 | 1 | 12.5664 | 198.2564 | 1532.7317 | 7.7311 | 97.1513 | 229.5266 | 0%
8 | 11 | 9 | 10 | 1 | 3.1416 | 183.0561 | 2847.1047 | 15.5532 | 48.8618 | -131.3262 | 0%
8 | 14 | 10 | 12 | 1 | 6.2832 | 269.6978 | 2287.5732 | 8.482 | 53.2939 | 144.427 | 0%
8 | 17 | 11 | 14 | 1 | 9.4248 | 263.2866 | 2235.3633 | 8.4902 | 80.0185 | 433.9336 | 0%
8 | 20 | 12 | 16 | 1 | 12.5664 | 312.0825 | 2689.8857 | 8.6191 | 108.3114 | 31.2302 | 0%
9 | 12 | 10 | 11 | 1 | 3.1416 | 271.491 | 4260.7466 | 15.6939 | 49.3038 | -129.1589 | 0%
9 | 15 | 11 | 13 | 1 | 6.2832 | 329.6055 | 2973.8113 | 9.0223 | 56.689 | 271.0535 | 0%
9 | 18 | 12 | 15 | 1 | 9.4248 | 346.6937 | 3302.5667 | 9.5259 | 89.7794 | 164.6102 | 0%
10 | 13 | 11 | 12 | 1 | 3.1416 | 258.3118 | 4216.8813 | 16.3248 | 51.2858 | -75.0022 | 0%
10 | 16 | 12 | 14 | 1 | 6.2832 | 242.8973 | 2842.6851 | 11.7032 | 73.5336 | 450.3084 | 0%
10 | 19 | 13 | 16 | 1 | 9.4248 | 260.7226 | 2780.3179 | 10.6639 | 100.5049 | -221.7888 | 0%
11 | 14 | 12 | 13 | 1 | 3.1416 | 180.1506 | 3010.8098 | 16.7127 | 52.5046 | 7.944 | 0%
11 | 17 | 13 | 15 | 1 | 6.2832 | 176.7922 | 2338.7917 | 13.229 | 83.1205 | 211.1678 | 0%
11 | 20 | 14 | 17 | 1 | 9.4248 | 197.468 | 1857.2493 | 9.4053 | 88.643 | -585.1883 | 0%
12 | 15 | 13 | 14 | 1 | 3.1416 | 309.5761 | 7335.8491 | 23.6964 | 74.4445 | 265.9684 | 0%
12 | 18 | 14 | 16 | 1 | 6.2832 | 322.3482 | 3782.9961 | 11.7357 | 73.7379 | -261.6432 | 0%
13 | 16 | 14 | 15 | 1 | 3.1416 | 323.9725 | 6365.8555 | 19.6494 | 61.7303 | -256.1175 | 0%
13 | 19 | 15 | 17 | 1 | 6.2832 | 351.3195 | 4032.3682 | 11.4778 | 72.117 | -140.1052 | 0%
14 | 17 | 15 | 16 | 1 | 3.1416 | 265.1261 | 6216.6387 | 23.4479 | 73.6636 | -337.0063 | 0%
14 | 20 | 16 | 18 | 1 | 6.2832 | 310.5043 | 4058.3103 | 13.0701 | 82.1216 | 95.3989 | 0%
15 | 18 | 16 | 17 | 1 | 3.1416 | 431.2446 | 7683.9468 | 17.8181 | 55.9771 | -187.5919 | 0%
16 | 19 | 17 | 18 | 1 | 3.1416 | 340.1031 | 7776.3853 | 22.8648 | 71.8319 | -248.1657 | 0%
17 | 20 | 18 | 19 | 1 | 3.1416 | 311.0507 | 5450.0356 | 17.5214 | 55.045 | -380.4099 | 0%

## GR
Electrode ID | Test date | Test time | P1 Rg(Ω) | Status | P2 Rg(Ω) | Status
1
2
3
4
5
6
7
8
9
10
11
12
13
14
15
16
17
18
19
20

## cleanData (hidden)
A | B | M | N | Midpoint | Pseudodepth | R0
0 | 1.5 | 0.5 | 1 | 0.75 | 0.75 | 77.1426
0 | 3 | 1 | 2 | 1.5 | 1.5 | 97.0696
0 | 4.5 | 1.5 | 3 | 2.25 | 2.25 | 89.6036
0 | 6 | 2 | 4 | 3 | 3 | 98.8615
0 | 7.5 | 2.5 | 5 | 3.75 | 3.75 | 92.6715
0 | 9 | 3 | 6 | 4.5 | 4.5 | 90.8145
0.5 | 2 | 1 | 1.5 | 1.25 | 0.75 | 84.8781
0.5 | 3.5 | 1.5 | 2.5 | 2 | 1.5 | 75.8943
0.5 | 5 | 2 | 3.5 | 2.75 | 2.25 | 81.8781
0.5 | 6.5 | 2.5 | 4.5 | 3.5 | 3 | 93.561
0.5 | 8 | 3 | 5.5 | 4.25 | 3.75 | 84.3255
0.5 | 9.5 | 3.5 | 6.5 | 5 | 4.5 | 101.8885
1 | 2.5 | 1.5 | 2 | 1.75 | 0.75 | 67.0111
1 | 4 | 2 | 3 | 2.5 | 1.5 | 71.2178
1 | 5.5 | 2.5 | 4 | 3.25 | 2.25 | 85.8757
1 | 7 | 3 | 5 | 4 | 3 | 80.387
1 | 8.5 | 3.5 | 6 | 4.75 | 3.75 | 82.6969
1.5 | 3 | 2 | 2.5 | 2.25 | 0.75 | 53.5777
1.5 | 4.5 | 2.5 | 3.5 | 3 | 1.5 | 72.106
1.5 | 6 | 3 | 4.5 | 3.75 | 2.25 | 82.6563
1.5 | 7.5 | 3.5 | 5.5 | 4.5 | 3 | 77.2163
1.5 | 9 | 4 | 6.5 | 5.25 | 3.75 | 95.5891
2 | 3.5 | 2.5 | 3 | 2.75 | 0.75 | 63.8343
2 | 5 | 3 | 4 | 3.5 | 1.5 | 64.6991
2 | 6.5 | 3.5 | 5 | 4.25 | 2.25 | 72.3156
2 | 8 | 4 | 6 | 5 | 3 | 73.8987
2 | 9.5 | 4.5 | 7 | 5.75 | 3.75 | 100.8834
2.5 | 4 | 3 | 3.5 | 3.25 | 0.75 | 45.6056
2.5 | 5.5 | 3.5 | 4.5 | 4 | 1.5 | 63.621
2.5 | 7 | 4 | 5.5 | 4.75 | 2.25 | 62.9893
2.5 | 8.5 | 4.5 | 6.5 | 5.5 | 3 | 82.9089
3 | 4.5 | 3.5 | 4 | 3.75 | 0.75 | 55.4816
3 | 6 | 4 | 5 | 4.5 | 1.5 | 62.4534
3 | 7.5 | 4.5 | 6 | 5.25 | 2.25 | 63.5215
3 | 9 | 5 | 7 | 6 | 3 | 97.1513
3.5 | 5 | 4 | 4.5 | 4.25 | 0.75 | 48.8618
3.5 | 6.5 | 4.5 | 5.5 | 5 | 1.5 | 53.2939
3.5 | 8 | 5 | 6.5 | 5.75 | 2.25 | 80.0185
3.5 | 9.5 | 5.5 | 7.5 | 6.5 | 3 | 108.3114
4 | 5.5 | 4.5 | 5 | 4.75 | 0.75 | 49.3038
4 | 7 | 5 | 6 | 5.5 | 1.5 | 56.689
4 | 8.5 | 5.5 | 7 | 6.25 | 2.25 | 89.7794
4.5 | 6 | 5 | 5.5 | 5.25 | 0.75 | 51.2858
4.5 | 7.5 | 5.5 | 6.5 | 6 | 1.5 | 73.5336
4.5 | 9 | 6 | 7.5 | 6.75 | 2.25 | 100.5049
5 | 6.5 | 5.5 | 6 | 5.75 | 0.75 | 52.5046
5 | 8 | 6 | 7 | 6.5 | 1.5 | 83.1205
5 | 9.5 | 6.5 | 8 | 7.25 | 2.25 | 88.643
5.5 | 7 | 6 | 6.5 | 6.25 | 0.75 | 74.4445
5.5 | 8.5 | 6.5 | 7.5 | 7 | 1.5 | 73.7379
6 | 7.5 | 6.5 | 7 | 6.75 | 0.75 | 61.7303
6 | 9 | 7 | 8 | 7.5 | 1.5 | 72.117
6.5 | 8 | 7 | 7.5 | 7.25 | 0.75 | 73.6636
6.5 | 9.5 | 7.5 | 8.5 | 8 | 1.5 | 82.1216
7 | 8.5 | 7.5 | 8 | 7.75 | 0.75 | 55.9771
7.5 | 9 | 8 | 8.5 | 8.25 | 0.75 | 71.8319
8 | 9.5 | 8.5 | 9 | 8.75 | 0.75 | 55.045